## Sheet1
Build of materials High power RGB LED
Components | Manufacturer Part No. | Supplier | Order Code | Price | Qty | Subtotal
Ic's
LT3496EUFD#PBF - LED Driver IC | LT3496EUFD#PBF | Farnell | 1642350 | 10.63 | 0 | 0
Reg Standard Lin Fix Pos 5V 0.5A 4-Pin | UA78M05CDCY | RS | 661-6721 | 0.36 | 1 | 0.36
Resistors
WSL2512 SMD Resistor,1W,1%,R300 | WSL2512R3000FEA | RS | 683-6600 | 0.546 | 3 | 1.638
Res SMD 0805 0.1% 0.125W T.C.10ppm 10K | ERA6ARB103P | RS | 662-0495 | 0.952 | 1 | 0.952
Res SMD 0805 0.1% 0.125W T.C.10ppm 100K | ERA6ARB104P | RS | 662-0530 | 0.952 | 3 | 2.856
Res SMD 0805 0.1% 0.125W T.C.10ppm 22K | ERA6ARB223P | RS | 662-0506 | 0.952 | 1 | 0.952
Capacitors
1206 X7R ceramic capacitor, 25V 0.47uF | C1206C474K3RAC7800 | RS | 648-0727 | 0.106 | 3 | 0.318
SMT 1206 Y5V ceramic capacitor,1uF 16V | C1206C105Z4VAC | RS | 264-4214 | 0.04 | 4 | 0.16
SMT 1206 Z5U ceramic capacitor,0.1uF 50V | C1206C104M5UAC | RS | 264-4191 | 0.03 | 2 | 0.06
SMD elec cap 1uF 50V | EEVHB1H010R | RS | 537-0815 | 0.226 | 1 | 0.226
1206 X7R ceramic cap,470pF 1kV | 1206Y1K0 0471KX | RS | 192-718 | 0.196 | 1 | 0.196
Various
5 Watt high power RGB star led edison |  | Leds-buy | 32-02-03-A15 | 10.95 | 1 | 10.95 | http://www.leds-buy.nl/high-power-leds/3w-edison-leds/3-watt-rgb-edison-opto-led-emitter.html
SI2303BDS-T1-E3 - TRANSISTOR,MOSFET | SI2303BDS-T1-E3 | Farnell | 1653681 | 0.39 | 3 | 1.17
Shielded Power Choke SMD 15?H 430mA | ELLVEG150M | RS | 574-504 | 1.016 | 3 | 3.048
Diode,Schottky,40V 520mA, ZLLS400TA | ZLLS400TA | RS | 155-181 | 0.234 | 3 | 0.702
12 Volt connector Female |  |  |  |  | 1 | 0
10 way IDC boxed r/a header,20.6mm L |  | RS | 482-193 | 1.02 | 0 | 0
Ikea wall light |  |  |  | 30 | 1 | 30
Total | [5 empty] | 53.588